## Sheet1
CYUSB302
PIN | Unit | Type | Name
A1 | POWER | PWR | U3VSSQ
A2 | POWER | PWR | U3RXVDDQ
A3 | USB | BI | SSRXM
A4 | USB | BI | SSRXP
A5 | USB | BI | SSTXP
A6 | USB | BI | SSTXM
A7 | POWER | PWR | AVDD
A8 | POWER | PWR | VSS
A9 | OTHER | BI | DP
A10 | OTHER | BI | DM
A11 | POWER | NC | NC
B1 | OTHER | BI | VIO4
B2 | OTHER | BI | FSLC[0]
B3 | USB | BI | R_USB3
B4 | OTHER | BI | FSLC[1]
B5 | POWER | PWR | U3TXVDDQ
B6 | POWER | PWR | CVDDQ
B7 | POWER | PWR | AVSS
B8 | POWER | PWR | VSS
B9 | POWER | PWR | VSS
B10 | POWER | PWR | VDD
B11 | OTHER | BI | TRST#
C1 | GPIO | BI | GPIO[54]
C2 | GPIO | BI | GPIO[55]
C3 | POWER | PWR | VDD
C4 | GPIO | BI | GPIO[57]
C5 | OTHER | BI | RESET#
C6 | OTHER | BI | XTALIN
C7 | OTHER | BI | XTALOUT
C8 | USB | BI | R_USB2
C9 | OTHER | BI | OTG_ID
C10 | OTHER | BI | TDO
C11 | OTHER | BI | VIO5
D1 | GPIO | BI | GPIO[50]
D2 | GPIO | BI | GPIO[51]
D3 | GPIO | BI | GPIO[52]
D4 | GPIO | BI | GPIO[53]
D5 | GPIO | BI | GPIO[56]
D6 | OTHER | BI | CLKIN_32
D7 | OTHER | BI | CLKIN
D8 | POWER | PWR | VSS
D9 | GPIO | BI | I2C_GPIO[58]
D10 | GPIO | BI | I2C_GPIO[59]
D11 | POWER | NC | NC
E1 | GPIO | BI | GPIO[47]
E2 | POWER | PWR | VSS
E3 | POWER | PWR | S1VDDQ
E4 | GPIO | BI | GPIO[49]
E5 | GPIO | BI | GPIO[48]
E6 | OTHER | BI | FSLC[2]
E7 | OTHER | BI | TDI
E8 | OTHER | BI | TMS
E9 | POWER | PWR | VDD
E10 | OTHER | BI | VBATT
E11 | OTHER | BI | VBUS
F1 | POWER | PWR | S0VDDQ
F2 | GPIO | BI | GPIO[45]
F3 | GPIO | BI | GPIO[44]
F4 | GPIO | BI | GPIO[41]
F5 | GPIO | BI | GPIO[46]
F6 | OTHER | BI | TCK
F7 | GPIO | BI | GPIO[2]
F8 | GPIO | BI | GPIO[5]
F9 | GPIO | BI | GPIO[1]
F10 | GPIO | BI | GPIO[0]
F11 | POWER | PWR | VDD
G1 | POWER | PWR | VSS
G2 | GPIO | BI | GPIO[42]
G3 | GPIO | BI | GPIO[43]
G4 | GPIO | BI | GPIO[30]
G5 | GPIO | BI | GPIO[25]
G6 | GPIO | BI | GPIO[22]
G7 | GPIO | BI | GPIO[21]
G8 | GPIO | BI | GPIO[15]
G9 | GPIO | BI | GPIO[4]
G10 | GPIO | BI | GPIO[3]
G11 | POWER | PWR | VSS
H1 | POWER | PWR | VDD
H2 | GPIO | BI | GPIO[39]
H3 | GPIO | BI | GPIO[40]
H4 | GPIO | BI | GPIO[31]
H5 | GPIO | BI | GPIO[29]
H6 | GPIO | BI | GPIO[26]
H7 | GPIO | BI | GPIO[20]
H8 | GPIO | BI | GPIO[24]
H9 | GPIO | BI | GPIO[7]
H10 | GPIO | BI | GPIO[6]
H11 | POWER | PWR | S2VDDQ
J1 | GPIO | BI | GPIO[38]
J2 | GPIO | BI | GPIO[36]
J3 | GPIO | BI | GPIO[37]
J4 | GPIO | BI | GPIO[34]
J5 | GPIO | BI | GPIO[28]
J6 | GPIO | BI | GPIO[16]
J7 | GPIO | BI | GPIO[19]
J8 | GPIO | BI | GPIO[14]
J9 | GPIO | BI | GPIO[9]
J10 | GPIO | BI | GPIO[8]
J11 | POWER | PWR | VDD
K1 | GPIO | BI | GPIO[35]
K2 | GPIO | BI | GPIO[33]
K3 | POWER | PWR | VSS
K4 | POWER | PWR | VSS
K5 | GPIO | BI | GPIO[27]
K6 | GPIO | BI | GPIO[23]
K7 | GPIO | BI | GPIO[18]
K8 | GPIO | BI | GPIO[17]
K9 | GPIO | BI | GPIO[13]
K10 | GPIO | BI | GPIO[12]
K11 | GPIO | BI | GPIO[10]
L1 | POWER | PWR | VSS
L2 | POWER | PWR | VSS
L3 | POWER | PWR | VSS
L4 | GPIO | BI | GPIO[32]
L5 | POWER | PWR | VDD
L6 | POWER | PWR | VSS
L7 | POWER | PWR | VDD
L8 | POWER | NC | NC
L9 | POWER | PWR | S2VDDQ
L10 | GPIO | BI | GPIO[11]
L11 | POWER | PWR | VSS