## TPS65982
TPS65982
Pin | Type | Name | Side
A1 | PWR | GND | Bottom
A2 | PWR | LDO_1V8D | Top
A3 | BI | SPI_CLK | Left
A4 | BI | SPI_POCI | Left
A5 | BI | I2C_SDA2 | Right
A6 | PWR | PP_HV | Top
A7 | PWR | PP_HV | Top
A8 | PWR | PP_HV | Top
A9 | BI | HV_GATE2 | Right
A10 | BI | SENSEN | Right
A11 | PWR | PP_5V0 | Top
B1 | PWR | VDDIO | Right
B2 | BI | GPIO0 | Left
B3 | BI | SPI_CSZ | Left
B4 | BI | SPI_PICO | Left
B5 | BI | I2C_SCL2 | Right
B6 | BI | I2C_IRQ2Z | Right
B7 | PWR | PP_HV | Top
B8 | PWR | GND | Bottom
B9 | BI | HV_GATE1 | Right
B10 | BI | SENSEP | Right
B11 | PWR | PP_5V0 | Top
C1 | BI | I2C_IRQ1Z | Right
C2 | BI | GPIO1 | Left
C10 | BI | GPIO4 | Left
C11 | PWR | PP_5V0 | Top
D1 | BI | I2C_SDA1 | Right
D2 | BI | I2C_SCL1 | Right
D5 | BI | DEBUG_CTL2 | Left
D6 | BI | HRESET | Right
D7 | BI | GPIO7 | Left
D8 | PWR | GND | Bottom
D10 | BI | GPIO2 | Left
D11 | PWR | PP_5V0 | Top
E1 | PWR | LDO_BMC | Top
E2 | BI | UART_TX | Right
E4 | BI | DEBUG_CTL1 | Left
E5 | PWR | GND | Bottom
E6 | PWR | GND | Bottom
E7 | PWR | GND | Bottom
E8 | PWR | GND | Bottom
E10 | BI | GPIO5 | Left
E11 | BI | MRESET | Right
F1 | BI | I2C_ADDR | Right
F2 | BI | UART_RX | Right
F4 | BI | SWD_DATA | Right
F5 | PWR | GND | Bottom
F6 | PWR | GND | Bottom
F7 | PWR | GND | Bottom
F8 | PWR | GND | Bottom
F10 | BI | BUSPOWERZ | Right
F11 | BI | RESETZ | Right
G1 | PWR | LDO_3V3 | Top
G2 | BI | R_OSC | Right
G4 | BI | SWD_CLK | Right
G5 | PWR | GND | Bottom
G6 | PWR | GND | Bottom
G7 | PWR | GND | Bottom
G8 | PWR | GND | Bottom
G10 | BI | GPIO6 | Left
G11 | BI | GPIO3 | Left
H1 | PWR | VIN_3V3 | Top
H2 | PWR | VOUT_3V3 | Top
H4 | PWR | GND | Bottom
H5 | PWR | GND | Bottom
H6 | BI | GPIO8 | Left
H7 | BI | SS | Right
H8 | PWR | GND | Bottom
H10 | PWR | PP_CABLE | Top
H11 | PWR | VBUS | Top
J1 | BI | AUX_P | Right
J2 | BI | AUX_N | Right
J10 | PWR | VBUS | Top
J11 | PWR | VBUS | Top
K1 | PWR | LDO_1V8A | Top
K2 | BI | DEBUG2 | Left
K3 | BI | DEBUG4 | Left
K4 | BI | LSX_P2R | Right
K5 | BI | USB_RP_N | Left
K6 | BI | C_USB_TP | Left
K7 | BI | C_USB_BP | Left
K8 | BI | C_SBU1 | Left
K9 | BI | RPD_G1 | Right
K10 | BI | RPD_G2 | Right
K11 | PWR | VBUS | Top
L1 | PWR | GND | Bottom
L2 | BI | DEBUG1 | Left
L3 | BI | DEBUG3 | Left
L4 | BI | LSX_R2P | Right
L5 | BI | USB_RP_P | Left
L6 | BI | C_USB_TN | Left
L7 | BI | C_USB_BN | Left
L8 | BI | C_SBU2 | Left
L9 | BI | C_CC1 | Left
L10 | BI | C_CC2 | Left
L11 | NC | NC | Right