## Sheet1
VSC8572
Pin | Unit | Type | Name
A1 | POWER | NC | NC
A2 | POWER | NC | RSVD
A3 | POWER | NC | RSVD
A4 | POWER | NC | RSVD
A5 | POWER | NC | RSVD
A6 | POWER | NC | RSVD
A7 | POWER | NC | RSVD
A8 | POWER | NC | RSVD
A9 | POWER | NC | RSVD
A10 | OTHER | BI | TXVPA_1
A11 | OTHER | BI | TXVPB_1
A12 | OTHER | BI | TXVPC_1
A13 | OTHER | BI | TXVPD_1
A14 | OTHER | BI | TXVPA_0
A15 | OTHER | BI | TXVPB_0
A16 | POWER | NC | NC
B1 | POWER | PWR | VSS
B2 | POWER | NC | RSVD
B3 | POWER | NC | RSVD
B4 | POWER | NC | RSVD
B5 | POWER | NC | RSVD
B6 | POWER | NC | RSVD
B7 | POWER | NC | RSVD
B8 | POWER | NC | RSVD
B9 | POWER | NC | RSVD
B10 | OTHER | BI | TXVNA_1
B11 | OTHER | BI | TXVNB_1
B12 | POWER | NC | TXVNC_1
B13 | OTHER | BI | TXVND_1
B14 | OTHER | BI | TXVNA_0
B15 | OTHER | BI | TXVNB_0
B16 | POWER | PWR | VSS
C1 | OTHER | BI | REFCLK_N
C2 | POWER | PWR | AVDD_2V5
C3 | OTHER | BI | THERMDA
C4 | POWER | PWR | AVDD_2V5
C5 | POWER | PWR | VSS
C6 | POWER | PWR | AVDD_2V5
C7 | POWER | PWR | AVDD_1V
C8 | POWER | PWR | AVDD_1V
C9 | POWER | PWR | AVDD_1V
C10 | POWER | NC | RSVD
C11 | POWER | PWR | AVDD_2V5
C12 | POWER | PWR | VSS
C13 | POWER | PWR | AVDD_1V
C14 | POWER | PWR | AVDD_2V5
C15 | POWER | NC | TXVNC
C16 | OTHER | BI | TXVPC_0
D1 | OTHER | BI | REFCLK_P
D2 | POWER | PWR | THERMDC_VSS
D3 | OTHER | BI | REF_FILT_A
D4 | OTHER | BI | REF_REXT_A
D5 | POWER | PWR | VSS
D6 | POWER | PWR | VSS
D7 | POWER | PWR | VSS
D8 | POWER | PWR | VSS
D9 | POWER | PWR | VSS
D10 | POWER | PWR | VSS
D11 | POWER | PWR | VSS
D12 | POWER | PWR | VSS
D13 | POWER | NC | RSVD
D14 | RGMII | BI | RGMII0_TXD3
D15 | OTHER | BI | TXVND_0
D16 | OTHER | BI | TXVPD_0
E1 | OTHER | BI | REFCLK_SEL2
E2 | OTHER | BI | TMS
E3 | OTHER | BI | TRST
E4 | POWER | PWR | AVDD_2V5
E5 | POWER | PWR | VDD_1V
E6 | POWER | PWR | VSS
E7 | POWER | PWR | VSS
E8 | POWER | PWR | VSS
E9 | POWER | PWR | VSS
E10 | POWER | PWR | VSS
E11 | POWER | PWR | VSS
E12 | POWER | PWR | VDD_1V
E13 | POWER | PWR | AVDD_2V5
E14 | RGMII | BI | RGMII0_TXD2
E15 | OTHER | BI | CLK_SQUELCH_IN
E16 | OTHER | BI | 1588_SPI_CLK
F1 | OTHER | BI | TDO
F2 | OTHER | BI | TDI
F3 | OTHER | BI | TCK
F4 | POWER | PWR | VSS
F5 | POWER | PWR | VDD_1V
F6 | POWER | PWR | VSS
F7 | POWER | PWR | VSS
F8 | POWER | PWR | VSS
F9 | POWER | PWR | VSS
F10 | POWER | PWR | VSS
F11 | POWER | PWR | VSS
F12 | POWER | PWR | VDD_1V
F13 | RGMII | BI | RGMII0_TXD1
F14 | OTHER | BI | PHYADD4
F15 | RGMII | BI | RGMII0_TXD0
F16 | OTHER | BI | RCVRDCLK1
G1 | OTHER | BI | LED0_0
G2 | OTHER | BI | LED1_0
G3 | OTHER | BI | LED2_0
G4 | OTHER | BI | LED3_0
G5 | POWER | PWR | VDD_1V
G6 | POWER | PWR | VSS
G7 | POWER | PWR | VSS
G8 | POWER | PWR | VSS
G9 | POWER | PWR | VSS
G10 | POWER | PWR | VSS
G11 | POWER | PWR | VSS
G12 | POWER | PWR | VDD_1V
G13 | OTHER | BI | PHYADD2
G14 | OTHER | BI | PHYADD3
G15 | RGMII | BI | RGMII0_TXCLK
G16 | OTHER | BI | RCVRDCLK2
H1 | OTHER | BI | LED0_1
H2 | OTHER | BI | LED1_1
H3 | OTHER | BI | LED2_1
H4 | OTHER | BI | LED3_1
H5 | POWER | PWR | VDD_1V
H6 | POWER | PWR | VSS
H7 | POWER | PWR | VSS
H8 | POWER | PWR | VSS
H9 | POWER | PWR | VSS
H10 | POWER | PWR | VSS
H11 | POWER | PWR | VSS
H12 | POWER | PWR | VDD_1V
H13 | POWER | PWR | VDD_2V5
H14 | GPIO | BI | GPIO13/1588_SPI_DO
H15 | RGMII | BI | RGMII0_TXCTL
H16 | RGMII | BI | RGMII0_RXCLK
J1 | RGMII | BI | RGMII1_RXD0
J2 | RGMII | BI | RGMII1_RXD1
J3 | RGMII | BI | RGMII1_RXD2
J4 | RGMII | BI | RGMII1_RXD3
J5 | POWER | PWR | VDD_1V
J6 | POWER | PWR | VSS
J7 | POWER | PWR | VSS
J8 | POWER | PWR | VSS
J9 | POWER | PWR | VSS
J10 | POWER | PWR | VSS
J11 | POWER | PWR | VSS
J12 | POWER | PWR | VDD_1V
J13 | RGMII | BI | RGMII0_RXCTL
J14 | GPIO | BI | GPIO12/1588_SPI_CS
J15 | OTHER | BI | 1588_DIFF_INPUT_CLK_P
J16 | OTHER | BI | 1588_DIFF_INPUT_CLK_N
K1 | RGMII | BI | RGMII1_TXCLK
K2 | RGMII | BI | RGMII1_TXCTL
K3 | RGMII | BI | RGMII1_RXCTL
K4 | RGMII | BI | RGMII1_RXCLK
K5 | POWER | PWR | VDD_1V
K6 | POWER | PWR | VSS
K7 | POWER | PWR | VSS
K8 | POWER | PWR | VSS
K9 | POWER | PWR | VSS
K10 | POWER | PWR | VSS
K11 | POWER | PWR | VSS
K12 | POWER | PWR | VDD_1V
K13 | GPIO | BI | GPIO8/I2C_SDA
K14 | GPIO | BI | GPIO9/FASTLINK-FAIL
K15 | GPIO | BI | GPIO10/1588_LOAD_SAVE
K16 | GPIO | BI | GPIO11
L1 | RGMII | BI | RGMII1_TXD0
L2 | POWER | NC | RSVD
L3 | OTHER | BI | COMA_MODE
L4 | POWER | NC | RSVD
L5 | POWER | PWR | VDD_1V
L6 | POWER | PWR | VSS
L7 | POWER | PWR | VSS
L8 | POWER | PWR | VSS
L9 | POWER | PWR | VSS
L10 | POWER | PWR | VSS
L11 | POWER | PWR | VSS
L12 | POWER | PWR | VDD_1V
L13 | GPIO | BI | GPIO4/I2C_SCL_0
L14 | GPIO | BI | GPIO5/I2C_SCL_1
L15 | RGMII | BI | RGMII0_RXD0
L16 | RGMII | BI | RGMII0_RXD1
M1 | RGMII | BI | RGMII1_TXD1
M2 | OTHER | BI | MDINT
M3 | OTHER | BI | NRESET
M4 | POWER | PWR | VDD_2V5
M5 | POWER | PWR | VDD_1V
M6 | POWER | PWR | VSS
M7 | POWER | PWR | VSS
M8 | POWER | PWR | VSS
M9 | POWER | PWR | VSS
M10 | POWER | PWR | VSS
M11 | POWER | PWR | VSS
M12 | POWER | PWR | VDD_1V
M13 | POWER | PWR | VDD_2V5
M14 | GPIO | BI | GPIO1/SIGDET1
M15 | RGMII | BI | RGMII0_RXD2
M16 | RGMII | BI | RGMII0_RXD3
N1 | RGMII | BI | RGMII1_TXD2
N2 | OTHER | BI | MDIO
N3 | POWER | NC | RSVD
N4 | POWER | NC | RSVD
N5 | POWER | PWR | VDD_1V
N6 | POWER | PWR | VSS
N7 | POWER | PWR | VSS
N8 | POWER | PWR | VSS
N9 | POWER | PWR | VSS
N10 | POWER | PWR | VSS
N11 | POWER | PWR | VSS
N12 | POWER | PWR | VDD_1V
N13 | OTHER | BI | SerDes_Rext_1
N14 | GPIO | BI | GPIO0/SIGDET0
N15 | OTHER | BI | TDP_0
N16 | OTHER | BI | TDN_0
P1 | RGMII | BI | RGMII1_TXD3
P2 | OTHER | BI | MDC
P3 | POWER | PWR | VDD_2V5
P4 | POWER | NC | RSVD
P5 | POWER | PWR | AVDD_2V5
P6 | POWER | PWR | AVDD_1V
P7 | POWER | PWR | AVDD_1V
P8 | POWER | PWR | AVDD_1V
P9 | POWER | PWR | AVDD_1V
P10 | POWER | PWR | AVDD_1V
P11 | POWER | PWR | AVDD_1V
P12 | POWER | PWR | AVDD_2V5
P13 | POWER | PWR | AVDD_2V5
P14 | OTHER | BI | SerDes_Rext_0
P15 | OTHER | BI | RDP_0
P16 | OTHER | BI | RDN_0
R1 | POWER | PWR | VSS
R2 | POWER | NC | RSVD
R3 | POWER | NC | RSVD
R4 | POWER | NC | RSVD
R5 | POWER | NC | RSVD
R6 | POWER | NC | RSVD
R7 | POWER | NC | RSVD
R8 | POWER | NC | RSVD
R9 | POWER | NC | RSVD
R10 | OTHER | BI | FIBROP_1
R11 | OTHER | BI | FIBRIP_1
R12 | OTHER | BI | RDP_1
R13 | OTHER | BI | TDP_1
R14 | OTHER | BI | FIBROP_0
R15 | OTHER | BI | FIBRIP_0
R16 | POWER | PWR | VSS
T1 | POWER | NC | NC
T2 | POWER | NC | RSVD
T3 | POWER | NC | RSVD
T4 | POWER | NC | RSVD
T5 | POWER | NC | RSVD
T6 | POWER | NC | RSVD
T7 | POWER | NC | RSVD
T8 | POWER | NC | RSVD
T9 | POWER | NC | RSVD
T10 | OTHER | BI | FIBRON_1
T11 | OTHER | BI | FIBRIN_1
T12 | OTHER | BI | RDN_1
T13 | OTHER | BI | TDN_1
T14 | OTHER | BI | FIBRON_0
T15 | OTHER | BI | FIBRIN_0
T16 | POWER | NC | NC