## Sheet1
LAN7430
Pin | Type | Name | Side
1 | PWR | AVDDH_1 | TOP
2 | BI | TXRXP_A | RIGHT
3 | BI | TXRXM_A | RIGHT
4 | PWR | AVDDL_1 | TOP
5 | BI | TXRXP_B | RIGHT
6 | BI | TXRXM_B | RIGHT
7 | BI | TXRXP_C | RIGHT
8 | BI | TXRXM_C | RIGHT
9 | PWR | AVDDL_2 | TOP
10 | BI | TXRXP_D | RIGHT
11 | BI | TXRXM_D | RIGHT
12 | PWR | AVDDH_2 | TOP
13 | PWR | VDD12CORE | TOP
14 | BI | VP | RIGHT
15 | BI | GD_1 | RIGHT
16 | BI | PCIE_RX_P | LEFT
17 | BI | PCIE_RX_M | LEFT
18 | BI | GD_2 | RIGHT
19 | BI | PCIE_TX_P | LEFT
20 | BI | VPTX | RIGHT
21 | BI | PCIE_TX_M | LEFT
22 | BI | GD_3 | RIGHT
23 | BI | VPH | RIGHT
24 | BI | RESREF | RIGHT
25 | BI | PCIE_CLK_P | LEFT
26 | BI | PCIE_CLK_M | LEFT
27 | PWR | VDD25_REG_OUT | TOP
28 | PWR | VDD_REG_IN | TOP
29 | BI | RESET_N | RIGHT
30 | BI | TEST | RIGHT
31 | PWR | VDD12CORE | TOP
32 | PWR | VDD12_SW_OUT | TOP
33 | PWR | VDD_SW_IN | TOP
34 | PWR | VDD12_SW_FB | TOP
35 | BI | VAUX_DET/GPIO3/LED3/TCK | LEFT
36 | BI | EECLK/GPIO2/LED2/TMS/ADV_PM_DISABLE | LEFT
37 | BI | EEDIO/GPIO1/LED1/TDO | LEFT
38 | BI | EECS/GPIO0/LED0/TDI | LEFT
39 | PWR | VDDVARIO | TOP
40 | PWR | VDD12CORE | TOP
41 | PWR | VDD_OTP | TOP
42 | BI | CLKREQ# | RIGHT
43 | BI | WAKE# | RIGHT
44 | BI | PERST# | RIGHT
45 | PWR | AVDD12 | TOP
46 | BI | XO | RIGHT
47 | BI | XI | RIGHT
48 | BI | ISET | RIGHT