## Sheet1
88E1545
Pin | Unit | Type | Name
J5 | POWER | PWR | AVDD33
K5 | POWER | PWR | AVDD33
J7 | POWER | PWR | AVDD33
K7 | POWER | PWR | AVDD33
J9 | POWER | PWR | AVDD33
K9 | POWER | PWR | AVDD33
D4 | POWER | PWR | AVDD18
D5 | POWER | PWR | AVDD18
D8 | POWER | PWR | AVDD18
D9 | POWER | PWR | AVDD18
D10 | POWER | PWR | AVDD18
D11 | POWER | PWR | AVDD18
E4 | POWER | PWR | AVDD18
E5 | POWER | PWR | AVDD18
E10 | POWER | PWR | AVDD18
E11 | POWER | PWR | AVDD18
K11 | POWER | PWR | AVDD18
L4 | POWER | PWR | AVDD18
L5 | POWER | PWR | AVDD18
L6 | POWER | PWR | AVDD18
L7 | POWER | PWR | AVDD18
L8 | POWER | PWR | AVDD18
L9 | POWER | PWR | AVDD18
L10 | POWER | PWR | AVDD18
L11 | POWER | PWR | AVDD18
H14 | OTHER | BI | CLK_SEL[0]
H13 | OTHER | BI | CLK_SEL[1]
N1 | OTHER | BI | CONFIG[0]
P1 | OTHER | BI | CONFIG[1]
K3 | OTHER | BI | CONFIG[2]
L3 | OTHER | BI | CONFIG[3]
E6 | POWER | PWR | DVDD
E7 | POWER | PWR | DVDD
E8 | POWER | PWR | DVDD
E9 | POWER | PWR | DVDD
F4 | POWER | PWR | DVDD
F11 | POWER | PWR | DVDD
F12 | POWER | PWR | DVDD
G4 | POWER | PWR | DVDD
G11 | POWER | PWR | DVDD
H4 | POWER | PWR | DVDD
J4 | POWER | PWR | DVDD
L13 | OTHER | BI | HSDACN
L14 | PORT | BI | HSDACP
D2 | OTHER | BI | INTn
B6 | OTHER | BI | MDC
A6 | OTHER | BI | MDIO
D1 | PORT | BI | P0_LED[0]
E2 | PORT | BI | P0_LED[1]
E1 | PORT | BI | P0_LED[2]
F2 | PORT | BI | P0_LED[3]
P3 | PORT | BI | P0_MDIN[0]
P4 | PORT | BI | P0_MDIN[1]
N5 | PORT | BI | P0_MDIN[2]
M6 | PORT | BI | P0_MDIN[3]
N3 | PORT | BI | P0_MDIP[0]
N4 | PORT | BI | P0_MDIP[1]
P5 | PORT | BI | P0_MDIP[2]
M5 | PORT | BI | P0_MDIP[3]
A1 | PORT | BI | P0_S_INN
B1 | PORT | BI | P0_S_INP
A2 | PORT | BI | P0_S_OUTN
B2 | PORT | BI | P0_S_OUTP
F1 | PORT | BI | P1_LED[0]
G2 | PORT | BI | P1_LED[1]
G1 | PORT | BI | P1_LED[2]
H1 | PORT | BI | P1_LED[3]
M7 | PORT | BI | P1_MDIN[0]
P8 | PORT | BI | P1_MDIN[1]
P7 | PORT | BI | P1_MDIN[2]
P6 | PORT | BI | P1_MDIN[3]
M8 | PORT | BI | P1_MDIP[0]
N8 | PORT | BI | P1_MDIP[1]
N7 | PORT | BI | P1_MDIP[2]
N6 | PORT | BI | P1_MDIP[3]
B4 | PORT | BI | P1_S_INN
A4 | PORT | BI | P1_S_INP
B3 | PORT | BI | P1_S_OUTN
A3 | PORT | BI | P1_S_OUTP
H2 | PORT | BI | P2_LED[0]
J1 | PORT | BI | P2_LED[1]
K1 | PORT | BI | P2_LED[2]
K2 | PORT | BI | P2_LED[3]
N9 | PORT | BI | P2_MDIN[0]
N10 | PORT | BI | P2_MDIN[1]
N11 | PORT | BI | P2_MDIN[2]
M10 | PORT | BI | P2_MDIN[3]
P9 | PORT | BI | P2_MDIP[0]
P10 | PORT | BI | P2_MDIP[1]
P11 | PORT | BI | P2_MDIP[2]
M9 | PORT | BI | P2_MDIP[3]
B11 | PORT | BI | P2_S_INN
A11 | PORT | BI | P2_S_INP
B12 | PORT | BI | P2_S_OUTN
A12 | PORT | BI | P2_S_OUTP
L1 | PORT | BI | P3_LED[0]
L2 | PORT | BI | P3_LED[1]
M1 | PORT | BI | P3_LED[2]
M2 | PORT | BI | P3_LED[3]
P14 | PORT | BI | P3_MDIN[0]
M11 | PORT | BI | P3_MDIN[1]
P13 | PORT | BI | P3_MDIN[2]
P12 | PORT | BI | P3_MDIN[3]
N14 | PORT | BI | P3_MDIP[0]
M12 | PORT | BI | P3_MDIP[1]
N13 | PORT | BI | P3_MDIP[2]
N12 | PORT | BI | P3_MDIP[3]
A14 | PORT | BI | P3_S_INN
B14 | PORT | BI | P3_S_INP
A13 | PORT | BI | P3_S_OUTN
B13 | PORT | BI | P3_S_OUTP
A9 | OTHER | BI | Q_INN
B9 | PORT | BI | Q_INP
B8 | OTHER | BI | Q_OUTN
A8 | PORT | BI | Q_OUTP
E14 | POWER | NC | NC
F14 | POWER | NC | NC
D14 | OTHER | BI | REF_CLKN
D13 | PORT | BI | REF_CLKP
E3 | OTHER | BI | RESET
K12 | OTHER | BI | RSET
K14 | POWER | NC | NC
G12 | OTHER | BI | TCK
G14 | OTHER | BI | TDI
D12 | OTHER | BI | TDO
B5 | OTHER | BI | TEST[0]
A5 | OTHER | BI | TEST[1]
G13 | OTHER | BI | TMS
E12 | OTHER | BI | TRST
K13 | PORT | BI | TSTPT
C8 | PORT | BI | TSTPTF
C7 | OTHER | BI | V12_EN
J2 | OTHER | BI | V18_L
E13 | OTHER | BI | V18_R
H12 | POWER | PWR | VDDC
D6 | POWER | PWR | VDDOM
D7 | POWER | PWR | VDDOM
F3 | POWER | PWR | VDDOL
G3 | POWER | PWR | VDDOL
H3 | POWER | PWR | VDDOL
J3 | POWER | PWR | VDDOL
F13 | POWER | PWR | VDDOR
A7 | POWER | PWR | VSS
A10 | POWER | PWR | VSS
B7 | POWER | PWR | VSS
B10 | POWER | PWR | VSS
C1 | POWER | PWR | VSS
C2 | POWER | PWR | VSS
C3 | POWER | PWR | VSS
C4 | POWER | PWR | VSS
C5 | POWER | PWR | VSS
C6 | POWER | PWR | VSS
C9 | POWER | PWR | VSS
C10 | POWER | PWR | VSS
C11 | POWER | PWR | VSS
C12 | POWER | PWR | VSS
C13 | POWER | PWR | VSS
C14 | POWER | PWR | VSS
D3 | POWER | PWR | VSS
F5 | POWER | PWR | VSS
F6 | POWER | PWR | VSS
F7 | POWER | PWR | VSS
F8 | POWER | PWR | VSS
F9 | POWER | PWR | VSS
F10 | POWER | PWR | VSS
G5 | POWER | PWR | VSS
G6 | POWER | PWR | VSS
G7 | POWER | PWR | VSS
G8 | POWER | PWR | VSS
G9 | POWER | PWR | VSS
G10 | POWER | PWR | VSS
H5 | POWER | PWR | VSS
H6 | POWER | PWR | VSS
H7 | POWER | PWR | VSS
H8 | POWER | PWR | VSS
H9 | POWER | PWR | VSS
H10 | POWER | PWR | VSS
H11 | POWER | PWR | VSS
J6 | POWER | PWR | VSS
J8 | POWER | PWR | VSS
J10 | POWER | PWR | VSS
J11 | POWER | PWR | VSS
K4 | POWER | PWR | VSS
K6 | POWER | PWR | VSS
K8 | POWER | PWR | VSS
K10 | POWER | PWR | VSS
L12 | POWER | PWR | VSS
M3 | POWER | PWR | VSS
M4 | POWER | PWR | VSS
M13 | POWER | PWR | VSS
M14 | POWER | PWR | VSS
N2 | POWER | PWR | VSS
P2 | POWER | PWR | VSS
J12 | POWER | PWR | VSSC
J13 | OTHER | BI | XTAL_IN
J14 | OTHER | BI | XTAL_OUT