## Sheet1
A311D2
Pin | Unit | Type | Name
A1 | POWER | PWR | DVSS
A2 | DDR0 | BI | DDR0_DQ0
A3 | DDR0 | BI | DDR0_DQ5
A5 | POWER | PWR | DVSS
A6 | DDR0 | BI | DDR0_DQ7
A7 | DDR0 | BI | DDR0_DQSP0
A9 | DDR0 | BI | DDR0_DQSP1
A10 | DDR0 | BI | DDR0_DQ11
A12 | DDR0 | BI | DDR0_DQ15
A13 | GPIO | BI | GPIOD_11
A15 | GPIO | BI | GPIOD_0
A16 | OTHER | BI | SYS_OSCIN
A18 | GPIO | BI | GPIOX_15
A19 | GPIO | BI | GPIOX_8
A21 | GPIO | BI | GPIOX_4
A22 | USB | BI | USB20_TXRTUNE
A24 | USB | BI | USB30_TXN
A25 | USB | BI | USB30_RXP
A27 | OTHER | BI | CM_MCLK1
A28 | CSI | BI | CSI_B_CLKN
A29 | CSI | BI | CSI_A_D3P
A31 | CSI | BI | CSI_A_CLKP
A32 | CSI | BI | CSI_A_CLKN
A33 | POWER | PWR | DVSS
B1 | DDR0 | BI | DDR0_AC_8
B2 | DDR0 | BI | DDR0_AC_9
B3 | POWER | PWR | DVSS
B4 | DDR0 | BI | DDR0_DQ1
B5 | DDR0 | BI | DDR0_DQM0
B6 | POWER | PWR | DVSS
B7 | DDR0 | BI | DDR0_DQSN0
B8 | POWER | PWR | DVSS
B9 | DDR0 | BI | DDR0_DQSN1
B10 | DDR0 | BI | DDR0_DQ14
B11 | POWER | PWR | DVSS
B12 | DDR0 | BI | DDR0_DQ8
B13 | GPIO | BI | GPIOD_5
B14 | GPIO | BI | GPIOD_4
B15 | GPIO | BI | GPIOD_1
B16 | OTHER | BI | SYS_OSCOUT
B17 | POWER | PWR | DVSS
B18 | GPIO | BI | GPIOX_16
B19 | GPIO | BI | GPIOX_9
B20 | GPIO | BI | GPIOX_11
B21 | GPIO | BI | GPIOX_5
B22 | USB | BI | USB30_PCIE_REXT
B23 | POWER | PWR | DVSS
B24 | USB | BI | USB30_TXP
B25 | USB | BI | USB30_RXN
B26 | POWER | PWR | DVSS
B27 | OTHER | BI | CM_MCLK2
B28 | CSI | BI | CSI_B_CLKP
B29 | CSI | BI | CSI_A_D3N
B30 | CSI | BI | CSI_A_D2P
B31 | CSI | BI | CSI_A_D2N
B32 | CSI | BI | CSI_A_D1N
B33 | CSI | BI | CSI_A_D1P
C2 | POWER | PWR | DVSS
C3 | DDR0 | BI | DDR0_AC_7
C4 | DDR0 | BI | DDR0_AC_14
C6 | DDR0 | BI | DDR0_DQ3
C7 | DDR0 | BI | DDR0_DQ6
C8 | DDR0 | BI | DDR0_DQM1
C9 | POWER | PWR | DVSS
C10 | DDR0 | BI | DDR0_DQ13
C11 | POWER | PWR | DVSS
C12 | GPIO | BI | GPIOD_9
C13 | POWER | PWR | DVSS
C14 | GPIO | BI | GPIOE_3
C15 | GPIO | BI | GPIOE_4
C16 | POWER | PWR | DVSS
C17 | GPIO | BI | GPIOE_0
C18 | GPIO | BI | GPIOX_13
C19 | GPIO | BI | GPIOX_10
C20 | GPIO | BI | GPIOX_7
C21 | GPIO | BI | GPIOX_2
C22 | OTHER | BI | HCSL_REXT
C23 | PCIE | BI | PCIE_CLK_N
C24 | PCIE | BI | PCIE_RXN
C25 | POWER | PWR | DVSS
C26 | USB | BI | USB_A_OTG_DP
C27 | USB | BI | USB_A_OTG_DM
C28 | USB | BI | USB_B_OTG_DM
C29 | POWER | PWR | DVSS
C30 | CSI | BI | CSI_D_CLKP
C31 | CSI | BI | CSI_D_CLKN
C32 | CSI | BI | CSI_A_D0P
D1 | DDR0 | BI | DDR0_AC_12
D2 | DDR0 | BI | DDR0_AC_13
D3 | DDR0 | BI | DDR0_AC_10
D4 | DDR0 | BI | DDR0_RST
D5 | POWER | PWR | DVSS
D6 | DDR0 | BI | DDR0_DQ2
D7 | DDR0 | BI | DDR0_DQ4
D8 | DDR0 | BI | DDR0_DQ9
D10 | DDR0 | BI | DDR0_DQ12
D11 | POWER | PWR | DVSS
D12 | GPIO | BI | GPIOD_6
D14 | GPIO | BI | GPIOD_10
D15 | GPIO | BI | GPIOE_2
D17 | GPIO | BI | GPIOX_19
D18 | GPIO | BI | GPIOX_12
D20 | GPIO | BI | GPIOX_3
D21 | GPIO | BI | GPIOX_0
D23 | PCIE | BI | PCIE_CLK_P
D24 | PCIE | BI | PCIE_RXP
D26 | USB | BI | USB_B_OTG_ID
D27 | GPIO | BI | GPIOM_9
D28 | USB | BI | USB_B_OTG_DP
D30 | CSI | BI | CSI_C_D3P
D31 | CSI | BI | CSI_C_D3N
D32 | CSI | BI | CSI_A_D0N
D33 | POWER | PWR | DVSS
E1 | POWER | PWR | DVSS
E2 | DDR0 | BI | DDR0_AC_0
E3 | DDR0 | BI | DDR0_AC_15
E5 | DDR0 | BI | DDR0_AC_35
E7 | POWER | PWR | DVSS
E8 | DDR0 | BI | DDR0_DQ10
E9 | POWER | PWR | DVSS
E10 | POWER | PWR | DVSS
E11 | GPIO | BI | GPIOD_8
E12 | GPIO | BI | GPIOD_7
E13 | POWER | PWR | DVSS
E14 | GPIO | BI | GPIOD_3
E15 | GPIO | BI | GPIOE_1
E16 | POWER | PWR | DVSS
E17 | GPIO | BI | GPIOX_18
E18 | GPIO | BI | GPIOX_14
E19 | POWER | PWR | DVSS
E20 | GPIO | BI | GPIOX_6
E21 | GPIO | BI | GPIOX_1
E22 | POWER | PWR | DVSS
E23 | OTHER | BI | POR_OUT
E24 | PCIE | BI | PCIE_TXN
E25 | POWER | PWR | DVSS
E26 | POWER | PWR | DVSS
E27 | GPIO | BI | GPIOM_8
E29 | POWER | PWR | DVSS
E31 | GPIO | BI | GPIOM_11
E32 | GPIO | BI | GPIOM_13
E33 | GPIO | BI | GPIOM_12
F2 | DDR0 | BI | DDR0_AC_1
F3 | DDR0 | BI | DDR0_AC_5
F4 | DDR0 | BI | DDR0_AC_11
F5 | DDR0 | BI | DDR0_AC_34
F6 | POWER | PWR | DVSS
F8 | DDR0 | BI | DDR0_PZQ
F9 | POWER | PWR | VDDIO_D
F11 | GPIO | BI | GPIOD_2
F12 | GPIO | BI | GPIOD_12
F14 | OTHER | BI | TEST_N
F15 | OTHER | BI | RESET_N
F17 | GPIO | BI | GPIOE_6
F18 | GPIO | BI | GPIOE_5
F20 | POWER | PWR | AVDD33_POR
F21 | USB | BI | USB_A_OTG_VBUS
F23 | POWER | PWR | DVSS
F24 | PCIE | BI | PCIE_TXP
F26 | POWER | PWR | DVSS
F28 | CSI | BI | CSI_C_D2P
F29 | CSI | BI | CSI_C_D2N
F30 | CSI | BI | CSI_C_CLKP
F31 | CSI | BI | CSI_C_CLKN
F32 | GPIO | BI | GPIOM_10
G1 | DDR0 | BI | DDR0_AC_2
G2 | POWER | PWR | DVSS
G3 | DDR0 | BI | DDR0_AC_4
G4 | DDR0 | BI | DDR0_AC_24
G5 | DDR0 | BI | DDR0_AC_25
G6 | DDR0 | BI | DDR0_PVREF
G8 | POWER | PWR | DVSS
G9 | POWER | PWR | VDDQ
G10 | POWER | PWR | DVSS
G11 | POWER | PWR | DVSS
G12 | POWER | PWR | VDDCPU_A
G13 | POWER | PWR | DVSS
G14 | POWER | PWR | DVSS
G15 | POWER | PWR | DVSS
G16 | POWER | PWR | VDD18_AO
G17 | POWER | PWR | DVSS
G18 | POWER | PWR | VDDIO_X
G19 | POWER | PWR | DVSS
G20 | POWER | PWR | DVSS
G21 | GPIO | BI | GPIOX_17
G22 | POWER | PWR | DVSS
G23 | POWER | PWR | DVSS
G24 | POWER | PWR | DVSS
G25 | POWER | PWR | DVSS
G26 | POWER | PWR | DVSS
G28 | CSI | BI | CSI_C_D0N
G29 | CSI | BI | CSI_C_D0P
G30 | CSI | BI | CSI_C_D1P
G31 | CSI | BI | CSI_C_D1N
G32 | GPIO | BI | GPIOM_7
G33 | GPIO | BI | GPIOM_6
H1 | POWER | PWR | DVSS
H2 | DDR0 | BI | DDR0_AC_31
H3 | DDR0 | BI | DDR0_AC_3
H5 | POWER | PWR | DVSS
H8 | POWER | PWR | VDDQ
H9 | POWER | PWR | DVSS
H10 | POWER | PWR | VDD_DDR
H11 | POWER | PWR | DVSS
H12 | POWER | PWR | VDDCPU_A
H13 | POWER | PWR | VDDCPU_A
H14 | POWER | PWR | DVSS
H15 | POWER | PWR | VDDCPU_A
H16 | POWER | PWR | VDDIO_E
H17 | POWER | PWR | DVSS
H18 | POWER | PWR | DVSS
H19 | POWER | PWR | DVSS
H20 | POWER | PWR | DVSS
H21 | USB | BI | USB_A_OTG_ID
H22 | POWER | PWR | AVDD0V8_USB_PCIE
H23 | POWER | PWR | DVSS
H24 | POWER | PWR | AVDD33_USB
H25 | POWER | PWR | AVDD18_MCLK
H26 | POWER | PWR | DVSS
H29 | POWER | PWR | DVSS
H31 | GPIO | BI | GPIOM_1
H32 | GPIO | BI | GPIOM_5
H33 | GPIO | BI | GPIOM_4
J2 | DDR0 | BI | DDR0_AC_29
J3 | DDR0 | BI | DDR0_AC_33
J4 | DDR0 | BI | DDR0_AC_6
J5 | DDR0 | BI | DDR0_AC_26
J6 | DDR0 | BI | DDR0_AC_36
J8 | POWER | PWR | DVSS
J9 | POWER | PWR | DVSS
J10 | POWER | PWR | DVSS
J11 | POWER | PWR | VDD_DDR
J12 | POWER | PWR | VDDCPU_A
J13 | POWER | PWR | DVSS
J14 | POWER | PWR | DVSS
J15 | POWER | PWR | VDDCPU_A
J16 | POWER | PWR | DVSS
J17 | POWER | PWR | DVSS
J18 | POWER | PWR | DVSS
J19 | POWER | PWR | VDD_EE
J20 | POWER | PWR | VDD_EE
J21 | POWER | PWR | DVSS
J22 | POWER | PWR | DVSS
J23 | POWER | PWR | DVSS
J24 | POWER | PWR | DVSS
J25 | POWER | PWR | AVDD18_USB_PCIE
J26 | POWER | PWR | DVSS
J28 | GPIO | BI | GPIOT_15
J29 | GPIO | BI | GPIOT_12
J30 | GPIO | BI | GPIOM_2
J31 | GPIO | BI | GPIOM_0
J32 | GPIO | BI | GPIOM_3
K1 | DDR0 | BI | DDR0_AC_30
K2 | POWER | PWR | DVSS
K3 | DDR0 | BI | DDR0_AC_21
K4 | DDR0 | BI | DDR0_AC_20
K5 | DDR0 | BI | DDR0_AC_28
K6 | DDR0 | BI | DDR0_AC_38
K8 | POWER | PWR | DVSS
K9 | POWER | PWR | VDDQ
K10 | POWER | PWR | DVSS
K11 | POWER | PWR | DVSS
K12 | POWER | PWR | VDDCPU_A
K13 | POWER | PWR | VDDCPU_A
K14 | POWER | PWR | DVSS
K15 | POWER | PWR | VDDCPU_A
K16 | POWER | PWR | VDDCPU_A
K17 | POWER | PWR | AVDD18_PLL
K18 | POWER | PWR | DVSS
K19 | POWER | PWR | VDD_EE
K20 | POWER | PWR | VDD_EE
K21 | POWER | PWR | VDD_EE
K22 | POWER | PWR | DVSS
K23 | POWER | PWR | DVSS
K24 | USB | BI | USB_B_OTG_VBUS
K25 | POWER | PWR | DVSS
K26 | POWER | PWR | DVSS
K28 | GPIO | BI | GPIOT_16
K29 | GPIO | BI | GPIOT_17
K30 | GPIO | BI | GPIOT_5
K31 | GPIO | BI | GPIOT_8
K32 | GPIO | BI | GPIOT_11
K33 | GPIO | BI | GPIOT_7
L1 | POWER | PWR | DVSS
L2 | DDR0 | BI | DDR0_DQM2
L3 | DDR0 | BI | DDR0_AC_32
L5 | POWER | PWR | DVSS
L8 | POWER | PWR | VDDQ
L9 | POWER | PWR | DVSS
L10 | POWER | PWR | VDD_DDR
L11 | POWER | PWR | DVSS
L12 | POWER | PWR | VDDCPU_A
L13 | POWER | PWR | DVSS
L14 | POWER | PWR | DVSS
L15 | POWER | PWR | VDDCPU_A
L16 | POWER | PWR | DVSS
L17 | POWER | PWR | AVSS_PLL
L18 | POWER | PWR | DVSS
L19 | POWER | PWR | DVSS
L20 | POWER | PWR | DVSS
L21 | POWER | PWR | DVSS
L22 | POWER | PWR | AVDD0V8_CSI
L23 | POWER | PWR | DVSS
L24 | POWER | PWR | DVSS
L25 | POWER | PWR | VDDIO_M
L26 | POWER | PWR | DVSS
L29 | POWER | PWR | DVSS
L31 | POWER | PWR | DVSS
L32 | GPIO | BI | GPIOT_19
L33 | GPIO | BI | GPIOT_6
M2 | DDR0 | BI | DDR0_DQ20
M3 | DDR0 | BI | DDR0_DQ17
M4 | DDR0 | BI | DDR0_AC_22
M5 | DDR0 | BI | DDR0_AC_23
M6 | POWER | PWR | VDDQLP
M8 | POWER | PWR | DVSS
M9 | POWER | PWR | DVSS
M10 | POWER | PWR | DVSS
M11 | POWER | PWR | VDD_DDR
M12 | POWER | PWR | VDDCPU_A
M13 | POWER | PWR | VDDCPU_A
M14 | POWER | PWR | DVSS
M15 | POWER | PWR | VDDCPU_A
M16 | POWER | PWR | VDDCPU_A
M17 | POWER | PWR | DVSS
M18 | POWER | PWR | VDD_GPU
M19 | POWER | PWR | VDD_GPU
M20 | POWER | PWR | VDD_GPU
M21 | POWER | PWR | VDD_GPU
M22 | POWER | PWR | VDD_GPU
M23 | POWER | PWR | VDD_GPU
M24 | POWER | PWR | DVSS
M25 | POWER | PWR | AVDD18_CSI
M26 | POWER | PWR | DVSS
M28 | GPIO | BI | GPIOT_13
M29 | GPIO | BI | GPIOT_14
M30 | GPIO | BI | GPIOT_20
M31 | GPIO | BI | GPIOT_21
M32 | GPIO | BI | GPIOT_9
N1 | DDR0 | BI | DDR0_DQ21
N2 | POWER | PWR | DVSS
N3 | DDR0 | BI | DDR0_DQ16
N4 | DDR0 | BI | DDR0_DQ19
N5 | DDR0 | BI | DDR0_DQ23
N6 | POWER | PWR | DVSS
N8 | POWER | PWR | AVDD_DDR0PLL
N9 | POWER | PWR | VDDQ
N10 | POWER | PWR | DVSS
N11 | POWER | PWR | DVSS
N12 | POWER | PWR | VDDCPU_A
N13 | POWER | PWR | DVSS
N14 | POWER | PWR | DVSS
N15 | POWER | PWR | VDDCPU_A
N16 | POWER | PWR | DVSS
N17 | POWER | PWR | DVSS
N18 | POWER | PWR | VDD_GPU
N19 | POWER | PWR | DVSS
N20 | POWER | PWR | VDD_GPU
N21 | POWER | PWR | DVSS
N22 | POWER | PWR | VDD_GPU
N23 | POWER | PWR | DVSS
N24 | POWER | PWR | DVSS
N25 | POWER | PWR | DVSS
N26 | POWER | PWR | DVSS
N28 | GPIO | BI | GPIOT_18
N29 | GPIO | BI | GPIOT_2
N30 | GPIO | BI | GPIOT_23
N31 | GPIO | BI | GPIOT_22
N32 | GPIO | BI | GPIOT_10
N33 | GPIO | BI | GPIOT_3
P1 | POWER | PWR | DVSS
P2 | DDR0 | BI | DDR0_DQ22
P3 | DDR0 | BI | DDR0_DQ18
P5 | POWER | PWR | DVSS
P8 | POWER | PWR | VDDQ
P9 | POWER | PWR | DVSS
P10 | POWER | PWR | VDD_DDR
P11 | POWER | PWR | DVSS
P12 | POWER | PWR | VDDCPU_A
P13 | POWER | PWR | VDDCPU_A
P14 | POWER | PWR | DVSS
P15 | POWER | PWR | VDDCPU_A
P16 | POWER | PWR | VDDCPU_A
P17 | POWER | PWR | DVSS
P18 | POWER | PWR | DVSS
P19 | POWER | PWR | DVSS
P20 | POWER | PWR | DVSS
P21 | POWER | PWR | DVSS
P22 | POWER | PWR | DVSS
P23 | POWER | PWR | DVSS
P24 | POWER | PWR | VDD_GPU
P25 | POWER | PWR | DVSS
P26 | POWER | PWR | DVSS
P29 | POWER | PWR | DVSS
P31 | GPIO | BI | GPIOT_4
P32 | GPIO | BI | GPIOT_0
P33 | GPIO | BI | GPIOT_1
R2 | DDR0 | BI | DDR0_DQ24
R3 | DDR0 | BI | DDR0_DQSP2
R4 | DDR0 | BI | DDR0_DQSN2
R5 | POWER | PWR | DVSS
R6 | DDR0 | BI | DDR0_AC_37
R8 | POWER | PWR | DVSS
R9 | POWER | PWR | DVSS
R10 | POWER | PWR | DVSS
R11 | POWER | PWR | VDD_DDR
R12 | POWER | PWR | VDDCPU_A
R13 | POWER | PWR | DVSS
R14 | POWER | PWR | DVSS
R15 | POWER | PWR | VDDCPU_A
R16 | POWER | PWR | DVSS
R17 | POWER | PWR | DVSS
R18 | POWER | PWR | VDD_GPU
R19 | POWER | PWR | VDD_GPU
R20 | POWER | PWR | VDD_GPU
R21 | POWER | PWR | VDD_GPU
R22 | POWER | PWR | VDD_GPU
R23 | POWER | PWR | VDD_GPU
R24 | POWER | PWR | DVSS
R25 | POWER | PWR | VDDIO_T
R26 | POWER | PWR | DVSS
R28 | GPIO | BI | GPIOH_0
R29 | GPIO | BI | GPIOH_1
R30 | GPIO | BI | GPIOH_2
R31 | GPIO | BI | GPIOH_3
R32 | GPIO | BI | GPIOH_4
T1 | DDR0 | BI | DDR0_DQ27
T2 | POWER | PWR | DVSS
T3 | DDR0 | BI | DDR0_DQSP3
T4 | DDR0 | BI | DDR0_DQSN3
T5 | POWER | PWR | DVSS
T6 | POWER | PWR | VDDQLP
T8 | POWER | PWR | DVSS
T9 | POWER | PWR | VDDQ
T10 | POWER | PWR | DVSS
T11 | POWER | PWR | DVSS
T12 | POWER | PWR | VDDCPU_A
T13 | POWER | PWR | VDDCPU_A
T14 | POWER | PWR | DVSS
T15 | POWER | PWR | VDDCPU_A
T16 | POWER | PWR | VDDCPU_A
T17 | POWER | PWR | DVSS
T18 | POWER | PWR | VDD_GPU
T19 | POWER | PWR | DVSS
T20 | POWER | PWR | VDD_GPU
T21 | POWER | PWR | DVSS
T22 | POWER | PWR | VDD_GPU
T23 | POWER | PWR | DVSS
T24 | POWER | PWR | DVSS
T25 | POWER | PWR | DVSS
T26 | POWER | PWR | DVSS
T28 | POWER | PWR | VDDIO_Z
T29 | GPIO | BI | GPIOH_5
T30 | GPIO | BI | GPIOH_6
T31 | GPIO | BI | GPIOH_7
T32 | GPIO | BI | GPIOC_2
T33 | GPIO | BI | GPIOC_3
U1 | POWER | PWR | DVSS
U2 | DDR0 | BI | DDR0_DQ25
U3 | DDR0 | BI | DDR0_DQ26
U5 | POWER | PWR | VDDQLP
U8 | POWER | PWR | VDDQ
U9 | POWER | PWR | DVSS
U10 | POWER | PWR | VDD_DDR
U11 | POWER | PWR | DVSS
U12 | POWER | PWR | DVSS
U13 | POWER | PWR | DVSS
U14 | POWER | PWR | DVSS
U15 | POWER | PWR | DVSS
U16 | POWER | PWR | DVSS
U17 | POWER | PWR | DVSS
U18 | POWER | PWR | DVSS
U19 | POWER | PWR | DVSS
U20 | POWER | PWR | DVSS
U21 | POWER | PWR | DVSS
U22 | POWER | PWR | DVSS
U23 | POWER | PWR | DVSS
U24 | POWER | PWR | DVSS
U25 | POWER | PWR | DVSS
U26 | POWER | PWR | VDDIO_C
U29 | POWER | PWR | DVSS
U31 | GPIO | BI | GPIOC_5
U32 | POWER | PWR | DVSS
U33 | GPIO | BI | GPIOC_4
V2 | DDR0 | BI | DDR0_DQM3
V3 | DDR0 | BI | DDR0_DQ30
V4 | DDR0 | BI | DDR0_DQ29
V5 | DDR0 | BI | DDR0_DQ28
V6 | POWER | PWR | DVSS
V8 | POWER | PWR | DVSS
V9 | POWER | PWR | DVSS
V10 | POWER | PWR | DVSS
V11 | POWER | PWR | VDD_DDR
V12 | POWER | PWR | DVSS
V13 | POWER | PWR | DVSS
V14 | POWER | PWR | VDD_EE
V15 | POWER | PWR | DVSS
V16 | POWER | PWR | VDD_EE
V17 | POWER | PWR | DVSS
V18 | POWER | PWR | DVSS
V19 | POWER | NC | NC
V20 | POWER | NC | NC
V21 | POWER | NC | NC
V22 | POWER | NC | NC
V23 | POWER | NC | NC
V24 | POWER | PWR | DVSS
V25 | POWER | PWR | VDDIO_H
V26 | POWER | PWR | DVSS
V28 | GPIO | BI | GPIOZ_6
V29 | GPIO | BI | GPIOZ_13
V30 | GPIO | BI | GPIOZ_11
V31 | GPIO | BI | GPIOZ_12
V32 | GPIO | BI | GPIOC_0
W1 | DDR1 | BI | DDR1_DQM3
W2 | POWER | PWR | DVSS
W3 | DDR0 | BI | DDR0_DQ31
W4 | DDR1 | BI | DDR1_DQ29
W5 | DDR1 | BI | DDR1_DQ30
W6 | DDR1 | BI | DDR1_AC_38
W8 | POWER | PWR | VDDQLP
W9 | POWER | PWR | VDDQLP
W10 | POWER | PWR | DVSS
W11 | POWER | PWR | DVSS
W12 | POWER | PWR | DVSS
W13 | POWER | PWR | VDD_EE
W14 | POWER | PWR | VDD_EE
W15 | POWER | PWR | VDD_EE
W16 | POWER | PWR | VDD_EE
W17 | POWER | PWR | VDD_EE
W18 | POWER | PWR | DVSS
W19 | POWER | NC | NC
W20 | POWER | PWR | DVSS
W21 | POWER | NC | NC
W22 | POWER | PWR | DVSS
W23 | POWER | NC | NC
W24 | POWER | PWR | DVSS
W25 | POWER | PWR | DVSS
W26 | POWER | PWR | DVSS
W28 | POWER | PWR | DVSS
W29 | GPIO | BI | GPIOZ_8
W30 | GPIO | BI | GPIOZ_9
W31 | GPIO | BI | GPIOZ_10
W32 | GPIO | BI | GPIOC_1
W33 | GPIO | BI | GPIOC_6
Y1 | POWER | PWR | DVSS
Y2 | DDR1 | BI | DDR1_DQ31
Y3 | DDR1 | BI | DDR1_DQ28
Y5 | POWER | PWR | DVSS
Y8 | POWER | PWR | DVSS
Y9 | POWER | PWR | DVSS
Y10 | POWER | PWR | DVSS
Y11 | POWER | PWR | VDD_DDR
Y12 | POWER | PWR | DVSS
Y13 | POWER | PWR | DVSS
Y14 | POWER | PWR | DVSS
Y15 | POWER | PWR | DVSS
Y16 | POWER | PWR | DVSS
Y17 | POWER | PWR | DVSS
Y18 | POWER | PWR | DVSS
Y19 | POWER | PWR | DVSS
Y20 | POWER | PWR | DVSS
Y21 | POWER | PWR | DVSS
Y22 | POWER | PWR | DVSS
Y23 | POWER | PWR | DVSS
Y24 | POWER | PWR | DVSS
Y25 | POWER | PWR | AVDD18_SARADC
Y26 | POWER | PWR | DVSS
Y29 | POWER | PWR | DVSS
Y31 | POWER | PWR | DVSS
Y32 | ENET | BI | ENET_TXN
Y33 | ENET | BI | ENET_TXP
AA2 | DDR1 | BI | DDR1_DQ27
AA3 | DDR1 | BI | DDR1_DQ25
AA4 | DDR1 | BI | DDR1_DQ26
AA5 | POWER | PWR | DVSS
AA6 | DDR1 | BI | DDR1_AC_36
AA8 | POWER | PWR | VDDQ
AA9 | POWER | PWR | DVSS
AA10 | POWER | PWR | VDD_DDR
AA11 | POWER | PWR | DVSS
AA12 | POWER | PWR | VDDCPU_B
AA13 | POWER | PWR | VDDCPU_B
AA14 | POWER | PWR | DVSS
AA15 | POWER | PWR | VDDCPU_B
AA16 | POWER | PWR | VDDCPU_B
AA17 | POWER | PWR | DVSS
AA18 | POWER | PWR | DVSS
AA19 | POWER | NC | NC
AA20 | POWER | NC | NC
AA21 | POWER | NC | NC
AA22 | POWER | NC | NC
AA23 | POWER | NC | NC
AA24 | POWER | NC | NC
AA25 | ENET | BI | ENET_ATP
AA26 | POWER | PWR | DVSS
AA28 | GPIO | BI | GPIOZ_7
AA29 | GPIO | BI | GPIOZ_5
AA30 | GPIO | BI | GPIOZ_3
AA31 | GPIO | BI | GPIOZ_4
AA32 | ENET | BI | ENET_RXP
AB1 | DDR1 | BI | DDR1_DQ24
AB2 | POWER | PWR | DVSS
AB3 | DDR1 | BI | DDR1_DQSN3
AB4 | DDR1 | BI | DDR1_DQSP3
AB5 | POWER | PWR | DVSS
AB6 | DDR1 | BI | DDR1_AC_37
AB8 | POWER | PWR | VDDQLP
AB9 | POWER | PWR | VDDQ
AB10 | POWER | PWR | DVSS
AB11 | POWER | PWR | DVSS
AB12 | POWER | PWR | VDDCPU_B
AB13 | POWER | PWR | DVSS
AB14 | POWER | PWR | DVSS
AB15 | POWER | PWR | VDDCPU_B
AB16 | POWER | PWR | DVSS
AB17 | POWER | PWR | DVSS
AB18 | POWER | PWR | DVSS
AB19 | POWER | NC | NC
AB20 | POWER | PWR | DVSS
AB21 | POWER | NC | NC
AB22 | POWER | PWR | DVSS
AB23 | POWER | NC | NC
AB24 | POWER | PWR | DVSS
AB25 | POWER | PWR | AVDD18_ENET
AB26 | POWER | PWR | DVSS
AB28 | ENET | BI | ENET_EXTRES
AB29 | GPIO | BI | GPIOZ_0
AB30 | GPIO | BI | GPIOZ_1
AB31 | GPIO | BI | GPIOZ_2
AB32 | ENET | BI | ENET_RXN
AB33 | POWER | PWR | DVSS
AC1 | POWER | PWR | DVSS
AC2 | DDR1 | BI | DDR1_DQ23
AC3 | DDR1 | BI | DDR1_DQ20
AC5 | POWER | PWR | VDDQLP
AC8 | POWER | PWR | DVSS
AC9 | POWER | PWR | DVSS
AC10 | POWER | PWR | DVSS
AC11 | POWER | PWR | VDD_DDR
AC12 | POWER | PWR | VDDCPU_B
AC13 | POWER | PWR | VDDCPU_B
AC14 | POWER | PWR | DVSS
AC15 | POWER | PWR | VDDCPU_B
AC16 | POWER | PWR | VDDCPU_B
AC17 | POWER | PWR | DVSS
AC18 | POWER | PWR | DVSS
AC19 | POWER | PWR | DVSS
AC20 | POWER | PWR | DVSS
AC21 | POWER | PWR | DVSS
AC22 | POWER | PWR | DVSS
AC23 | POWER | PWR | DVSS
AC24 | POWER | PWR | DVSS
AC25 | POWER | PWR | DVSS
AC26 | POWER | PWR | DVSS
AC29 | POWER | PWR | DVSS
AC31 | OTHER | BI | AU_AIL1
AC32 | OTHER | BI | AU_AIL2
AC33 | OTHER | BI | AU_AIR1
AD2 | DDR1 | BI | DDR1_DQ21
AD3 | DDR1 | BI | DDR1_DQSN2
AD4 | DDR1 | BI | DDR1_DQSP2
AD5 | POWER | PWR | DVSS
AD6 | POWER | PWR | VDDQLP
AD8 | POWER | PWR | VDDQ
AD9 | POWER | PWR | DVSS
AD10 | POWER | PWR | VDD_DDR
AD11 | POWER | PWR | DVSS
AD12 | POWER | PWR | VDDCPU_B
AD13 | POWER | PWR | DVSS
AD14 | POWER | PWR | DVSS
AD15 | POWER | PWR | VDDCPU_B
AD16 | POWER | PWR | DVSS
AD17 | POWER | PWR | DVSS
AD18 | POWER | PWR | VDD_EE
AD19 | POWER | PWR | DVSS
AD20 | POWER | PWR | VDD_EE
AD21 | POWER | NC | NC
AD22 | POWER | PWR | DVSS
AD23 | POWER | NC | NC
AD24 | POWER | PWR | DVSS
AD25 | POWER | PWR | DVSS
AD26 | OTHER | BI | AU_VMID
AD28 | OTHER | BI | SARADC_CH6
AD29 | OTHER | BI | SARADC_CH3
AD30 | OTHER | BI | SARADC_CH2
AD31 | OTHER | BI | SARADC_CH0
AD32 | OTHER | BI | AU_AIR2
AE1 | DDR1 | BI | DDR1_DQ19
AE2 | POWER | PWR | DVSS
AE3 | DDR1 | BI | DDR1_DQ22
AE4 | DDR1 | BI | DDR1_DQ16
AE5 | DDR1 | BI | DDR1_AC_29
AE6 | DDR1 | BI | DDR1_AC_34
AE8 | POWER | PWR | AVDD_DDR1PLL
AE9 | POWER | PWR | VDDQ
AE10 | POWER | PWR | DVSS
AE11 | POWER | PWR | DVSS
AE12 | POWER | PWR | VDDCPU_B
AE13 | POWER | PWR | VDDCPU_B
AE14 | POWER | PWR | DVSS
AE15 | POWER | PWR | VDDCPU_B
AE16 | POWER | PWR | VDDCPU_B
AE17 | POWER | PWR | DVSS
AE18 | POWER | PWR | VDD_EE
AE19 | POWER | PWR | VDD_EE
AE20 | POWER | PWR | VDD_EE
AE21 | POWER | NC | NC
AE22 | POWER | NC | NC
AE23 | POWER | NC | NC
AE24 | POWER | PWR | DVSS
AE25 | POWER | PWR | AVDD18_AUDIO
AE26 | POWER | PWR | AVSS_AUDIO
AE28 | OTHER | BI | AU_REFP
AE29 | OTHER | BI | SARADC_CH1
AE30 | OTHER | BI | AU_LO1L
AE31 | OTHER | BI | AU_LO1R
AE32 | POWER | PWR | DVSS
AE33 | GPIO | BI | GPIOW_14
AF1 | POWER | PWR | DVSS
AF2 | DDR1 | BI | DDR1_DQ17
AF3 | DDR1 | BI | DDR1_DQM2
AF5 | POWER | PWR | DVSS
AF8 | POWER | PWR | DVSS
AF9 | POWER | PWR | DVSS
AF10 | POWER | PWR | DVSS
AF11 | POWER | PWR | VDD_DDR
AF12 | POWER | PWR | VDDCPU_B
AF13 | POWER | PWR | DVSS
AF14 | POWER | PWR | DVSS
AF15 | POWER | PWR | DVSS
AF16 | POWER | PWR | DVSS
AF17 | POWER | PWR | DVSS
AF18 | POWER | PWR | DVSS
AF19 | POWER | PWR | DVSS
AF20 | POWER | PWR | DVSS
AF21 | POWER | PWR | DVSS
AF22 | POWER | PWR | DVSS
AF23 | POWER | PWR | DVSS
AF24 | POWER | PWR | DVSS
AF25 | POWER | PWR | DVSS
AF26 | POWER | PWR | DVSS
AF29 | POWER | PWR | DVSS
AF31 | GPIO | BI | GPIOW_13
AF32 | GPIO | BI | GPIOW_12
AF33 | GPIO | BI | GPIOW_4
AG2 | DDR1 | BI | DDR1_DQ18
AG3 | DDR1 | BI | DDR1_AC_31
AG4 | DDR1 | BI | DDR1_AC_30
AG5 | DDR1 | BI | DDR1_AC_32
AG6 | DDR1 | BI | DDR1_AC_35
AG8 | POWER | PWR | VDDQ
AG9 | POWER | PWR | DVSS
AG10 | POWER | PWR | VDD_DDR
AG11 | POWER | PWR | DVSS
AG12 | POWER | PWR | VDDCPU_B
AG13 | POWER | PWR | VDDCPU_B
AG14 | POWER | PWR | DVSS
AG15 | POWER | PWR | DVSS
AG16 | POWER | PWR | DVSS
AG17 | POWER | PWR | DVSS
AG18 | POWER | PWR | DVSS
AG19 | POWER | PWR | VDD_EE
AG20 | POWER | PWR | DVSS
AG21 | POWER | PWR | VDD_EE
AG22 | POWER | PWR | DVSS
AG23 | POWER | PWR | VDD_EE
AG24 | POWER | PWR | DVSS
AG25 | POWER | PWR | DVSS
AG26 | POWER | PWR | DVSS
AG28 | GPIO | BI | GPIOW_3
AG29 | GPIO | BI | GPIOW_2
AG30 | GPIO | BI | GPIOW_9
AG31 | GPIO | BI | GPIOW_8
AG32 | GPIO | BI | GPIOW_15
AH1 | DDR1 | BI | DDR1_AC_33
AH2 | POWER | PWR | DVSS
AH3 | DDR1 | BI | DDR1_AC_25
AH4 | DDR1 | BI | DDR1_AC_24
AH5 | POWER | PWR | DVSS
AH6 | DDR1 | BI | DDR1_AC_15
AH8 | POWER | PWR | DVSS
AH9 | POWER | PWR | VDDQ
AH10 | POWER | PWR | DVSS
AH11 | POWER | PWR | DVSS
AH12 | POWER | PWR | DVSS
AH13 | POWER | PWR | DVSS
AH14 | POWER | PWR | DVSS
AH15 | POWER | PWR | DVSS
AH16 | POWER | PWR | DVSS
AH17 | POWER | PWR | DVSS
AH18 | POWER | PWR | DVSS
AH19 | POWER | PWR | VDD_EE
AH20 | POWER | PWR | VDD_EE
AH21 | POWER | PWR | VDD_EE
AH22 | POWER | PWR | VDD_EE
AH23 | POWER | PWR | VDD_EE
AH24 | POWER | PWR | DVSS
AH25 | POWER | PWR | AVDD18_HDMITX_EARCRX
AH26 | POWER | PWR | DVSS
AH28 | GPIO | BI | GPIOW_0
AH29 | GPIO | BI | GPIOW_10
AH30 | GPIO | BI | GPIOW_11
AH31 | GPIO | BI | GPIOW_16
AH32 | GPIO | BI | GPIOW_7
AH33 | GPIO | BI | GPIOW_6
AJ1 | POWER | PWR | DVSS
AJ2 | DDR1 | BI | DDR1_AC_22
AJ3 | DDR1 | BI | DDR1_AC_28
AJ5 | POWER | PWR | DVSS
AJ8 | POWER | PWR | DVSS
AJ9 | POWER | PWR | DVSS
AJ10 | POWER | PWR | DVSS
AJ11 | POWER | PWR | VDD_DDR
AJ12 | POWER | PWR | DVSS
AJ13 | POWER | PWR | AVDD08_DP
AJ14 | POWER | PWR | AVDD18_DP
AJ15 | POWER | PWR | AVDD18_DP
AJ16 | POWER | PWR | DVSS
AJ17 | POWER | PWR | VDDIO_Y
AJ18 | POWER | PWR | DVSS
AJ19 | POWER | PWR | DVSS
AJ20 | POWER | PWR | DVSS
AJ21 | POWER | PWR | AVDD33_HDMITX
AJ22 | POWER | PWR | DVSS
AJ23 | POWER | PWR | DVSS
AJ24 | POWER | PWR | DVSS
AJ25 | POWER | PWR | DVSS
AJ26 | POWER | PWR | AVSS_HPLL
AJ29 | POWER | PWR | DVSS
AJ31 | POWER | PWR | DVSS
AJ32 | HDMI | BI | HDMITX_D2P
AJ33 | HDMI | BI | HDMITX_REXT
AK2 | DDR1 | BI | DDR1_AC_23
AK3 | DDR1 | BI | DDR1_AC_4
AK4 | DDR1 | BI | DDR1_AC_5
AK5 | POWER | PWR | DVSS
AK6 | DDR1 | BI | DDR1_PVREF
AK8 | POWER | PWR | VDDQ
AK9 | POWER | PWR | DVSS
AK10 | POWER | PWR | VDD_DDR
AK11 | POWER | PWR | DVSS
AK12 | POWER | PWR | DVSS
AK13 | POWER | PWR | AVDD08_DP
AK14 | POWER | PWR | DVSS
AK15 | POWER | PWR | DVSS
AK16 | POWER | PWR | DVSS
AK17 | POWER | PWR | DVSS
AK18 | POWER | PWR | VDD18_AO
AK19 | POWER | PWR | DVSS
AK20 | POWER | PWR | DVSS
AK21 | POWER | PWR | DVSS
AK22 | POWER | PWR | DVSS
AK23 | POWER | PWR | AVDD08_HDMIRX
AK24 | POWER | PWR | AVDD33_HDMIRX
AK25 | POWER | PWR | AVDD18_HDMIRX_EARCTX
AK26 | POWER | PWR | DVSS
AK28 | HDMI | BI | HDMITX_ARCRXP
AK29 | HDMI | BI | HDMITX_ARCRXN
AK30 | HDMI | BI | HDMIRX_C_D2N
AK31 | HDMI | BI | HDMIRX_C_D2P
AK32 | HDMI | BI | HDMITX_D2N
AL1 | DDR1 | BI | DDR1_AC_20
AL2 | POWER | PWR | DVSS
AL3 | DDR1 | BI | DDR1_AC_9
AL4 | DDR1 | BI | DDR1_AC_12
AL5 | DDR1 | BI | DDR1_AC_1
AL6 | DDR1 | BI | DDR1_RST
AL8 | POWER | PWR | DVSS
AL9 | POWER | PWR | VDDQ
AL10 | POWER | PWR | AVSS_DP
AL11 | POWER | PWR | AVDD18_DDR_DP_PLL
AL12 | POWER | PWR | DVSS
AL13 | POWER | PWR | DVSS
AL14 | POWER | PWR | DVSS
AL15 | POWER | PWR | DVSS
AL16 | OTHER | BI | VX1_LPP
AL17 | OTHER | BI | VX1_LPN
AL18 | POWER | PWR | DVSS
AL19 | OTHER | BI | VX1_ATP
AL20 | POWER | PWR | DVSS
AL21 | POWER | PWR | DVSS
AL22 | POWER | PWR | DVSS
AL23 | POWER | PWR | DVSS
AL24 | POWER | PWR | DVSS
AL25 | POWER | PWR | AVDD08_HDMITX
AL26 | POWER | PWR | DVSS
AL28 | HDMI | BI | HDMIRX_C_D0N
AL29 | HDMI | BI | HDMIRX_C_D0P
AL30 | HDMI | BI | HDMIRX_C_D1N
AL31 | HDMI | BI | HDMIRX_C_D1P
AL32 | HDMI | BI | HDMITX_D1P
AL33 | HDMI | BI | HDMITX_D1N
AM1 | DDR1 | BI | DDR1_AC_21
AM2 | POWER | PWR | DVSS
AM3 | DDR1 | BI | DDR1_AC_13
AM5 | POWER | PWR | DVSS
AM8 | POWER | PWR | DVSS
AM9 | POWER | PWR | DVSS
AM11 | POWER | PWR | DVSS
AM12 | OTHER | BI | VX1_B_4P
AM14 | GPIO | BI | GPIOY_1
AM15 | OTHER | BI | VX1_A_5N
AM17 | GPIO | BI | GPIOY_0
AM18 | OTHER | BI | VX1_A_0N
AM20 | GPIO | BI | GPIOY_4
AM21 | GPIO | BI | GPIOB_3
AM23 | POWER | PWR | VDDIO_B
AM24 | GPIO | BI | GPIOB_12
AM26 | POWER | PWR | DVSS
AM29 | POWER | PWR | DVSS
AM31 | POWER | PWR | DVSS
AM32 | HDMI | BI | HDMITX_D0P
AM33 | POWER | PWR | DVSS
AN2 | DDR1 | BI | DDR1_AC_8
AN3 | DDR1 | BI | DDR1_AC_0
AN4 | DDR1 | BI | DDR1_AC_6
AN5 | POWER | PWR | DVSS
AN6 | DDR1 | BI | DDR1_DQ2
AN7 | DDR1 | BI | DDR1_PZQ
AN8 | DDR1 | BI | DDR1_DQ14
AN9 | POWER | PWR | DVSS
AN10 | OTHER | BI | VX1_B_7P
AN11 | OTHER | BI | VX1_B_7N
AN12 | OTHER | BI | VX1_B_4N
AN13 | POWER | PWR | DVSS
AN14 | GPIO | BI | GPIOY_2
AN15 | OTHER | BI | VX1_A_5P
AN16 | POWER | PWR | DVSS
AN17 | POWER | PWR | DVSS
AN18 | OTHER | BI | VX1_A_0P
AN19 | POWER | PWR | DVSS
AN20 | GPIO | BI | GPIOY_3
AN21 | GPIO | BI | GPIOB_2
AN22 | POWER | PWR | DVSS
AN23 | GPIO | BI | GPIOB_10
AN24 | GPIO | BI | GPIOB_11
AN25 | POWER | PWR | DVSS
AN26 | POWER | PWR | DVSS
AN27 | GPIO | BI | GPIOW_1
AN28 | GPIO | BI | GPIOW_5
AN29 | POWER | PWR | DVSS
AN30 | HDMI | BI | HDMIRX_C_CLKN
AN31 | HDMI | BI | HDMIRX_C_CLKP
AN32 | HDMI | BI | HDMITX_D0N
AP1 | DDR1 | BI | DDR1_AC_2
AP2 | POWER | PWR | DVSS
AP3 | DDR1 | BI | DDR1_AC_3
AP4 | DDR1 | BI | DDR1_DQ1
AP6 | DDR1 | BI | DDR1_DQ3
AP7 | DDR1 | BI | DDR1_DQM1
AP8 | DDR1 | BI | DDR1_DQ13
AP10 | POWER | PWR | DVSS
AP11 | OTHER | BI | VX1_B_6N
AP12 | OTHER | BI | VX1_B_5N
AP14 | OTHER | BI | VX1_B_1P
AP15 | OTHER | BI | VX1_A_7P
AP17 | OTHER | BI | VX1_A_3P
AP18 | OTHER | BI | VX1_A_1P
AP20 | GPIO | BI | GPIOB_1
AP21 | GPIO | BI | GPIOB_0
AP23 | GPIO | BI | GPIOB_5
AP24 | GPIO | BI | GPIOB_7
AP26 | GPIO | BI | GPIOB_8
AP27 | HDMI | BI | HDMIRX_ARCTXN
AP28 | HDMI | BI | HDMIRX_B_CLKP
AP29 | HDMI | BI | HDMIRX_B_D0N
AP30 | HDMI | BI | HDMIRX_B_D0P
AP31 | POWER | PWR | DVSS
AP32 | HDMI | BI | HDMITX_CLKP
AP33 | HDMI | BI | HDMITX_CLKN
AR1 | DDR1 | BI | DDR1_AC_10
AR2 | DDR1 | BI | DDR1_AC_7
AR3 | DDR1 | BI | DDR1_AC_26
AR4 | DDR1 | BI | DDR1_DQ7
AR6 | DDR1 | BI | DDR1_DQM0
AR7 | DDR1 | BI | DDR1_DQ12
AR8 | DDR1 | BI | DDR1_DQ9
AR9 | DDR1 | BI | DDR1_DQ10
AR10 | POWER | PWR | DVSS
AR11 | OTHER | BI | VX1_B_6P
AR12 | OTHER | BI | VX1_B_5P
AR13 | POWER | PWR | DVSS
AR14 | OTHER | BI | VX1_B_1N
AR15 | OTHER | BI | VX1_A_7N
AR16 | POWER | PWR | DVSS
AR17 | OTHER | BI | VX1_A_3N
AR18 | OTHER | BI | VX1_A_1N
AR19 | POWER | PWR | DVSS
AR20 | GPIO | BI | GPIOY_8
AR21 | GPIO | BI | GPIOY_9
AR22 | POWER | PWR | DVSS
AR23 | GPIO | BI | GPIOB_4
AR24 | GPIO | BI | GPIOB_6
AR25 | POWER | PWR | DVSS
AR26 | GPIO | BI | GPIOB_9
AR27 | HDMI | BI | HDMIRX_ARCTXP
AR28 | HDMI | BI | HDMIRX_B_CLKN
AR30 | HDMI | BI | HDMIRX_B_D1N
AR31 | HDMI | BI | HDMIRX_B_D1P
AR32 | HDMI | BI | HDMIRX_B_D2P
AR33 | HDMI | BI | HDMIRX_A_D2P
AT1 | DDR1 | BI | DDR1_AC_11
AT2 | DDR1 | BI | DDR1_AC_14
AT3 | POWER | PWR | DVSS
AT4 | DDR1 | BI | DDR1_DQ6
AT5 | DDR1 | BI | DDR1_DQ4
AT6 | DDR1 | BI | DDR1_DQSN0
AT7 | DDR1 | BI | DDR1_DQSP1
AT8 | DDR1 | BI | DDR1_DQSN1
AT9 | POWER | PWR | DVSS
AT10 | DDR1 | BI | DDR1_DQ11
AT11 | DDR1 | BI | DDR1_DQ15
AT12 | POWER | PWR | DVSS
AT13 | OTHER | BI | VX1_B_3N
AT14 | OTHER | BI | VX1_B_2P
AT15 | OTHER | BI | VX1_B_2N
AT16 | OTHER | BI | VX1_A_6P
AT17 | OTHER | BI | VX1_A_6N
AT18 | OTHER | BI | VX1_A_4P
AT19 | OTHER | BI | VX1_A_2P
AT20 | POWER | PWR | DVSS
AT21 | GPIO | BI | GPIOY_5
AT22 | GPIO | BI | GPIOY_7
AT23 | GPIO | BI | GPIOY_11
AT24 | GPIO | BI | GPIOY_12
AT25 | GPIO | BI | GPIOY_13
AT26 | GPIO | BI | GPIOY_14
AT27 | GPIO | BI | GPIOY_18
AT28 | POWER | PWR | DVSS
AT29 | HDMI | BI | HDMIRX_A_D0N
AT30 | HDMI | BI | HDMIRX_A_D0P
AT31 | POWER | PWR | DVSS
AT32 | HDMI | BI | HDMIRX_B_D2N
AT33 | HDMI | BI | HDMIRX_A_D2N
AU1 | POWER | PWR | DVSS
AU2 | DDR1 | BI | DDR1_DQ0
AU3 | DDR1 | BI | DDR1_DQ5
AU5 | POWER | PWR | DVSS
AU6 | DDR1 | BI | DDR1_DQSP0
AU7 | POWER | PWR | DVSS
AU9 | DDR1 | BI | DDR1_DQ8
AU10 | POWER | PWR | DVSS
AU12 | OTHER | BI | DIF_REXT
AU13 | OTHER | BI | VX1_B_3P
AU15 | OTHER | BI | VX1_B_0P
AU16 | OTHER | BI | VX1_B_0N
AU18 | OTHER | BI | VX1_A_4N
AU19 | OTHER | BI | VX1_A_2N
AU21 | GPIO | BI | GPIOY_6
AU22 | GPIO | BI | GPIOY_10
AU24 | GPIO | BI | GPIOY_16
AU25 | GPIO | BI | GPIOY_15
AU27 | GPIO | BI | GPIOY_17
AU28 | HDMI | BI | HDMIRX_A_CLKN
AU29 | HDMI | BI | HDMIRX_A_CLKP
AU31 | HDMI | BI | HDMIRX_A_D1N
AU32 | HDMI | BI | HDMIRX_A_D1P
AU33 | POWER | PWR | DVSS